## 2011年2月2日テスト
SmarRF_RX側data | 作成基板Rxdata | default_data | Address | Register | Description | in SLEEP State Details on | Page Number
0x29 | 0x29 | 0x29 | 0x00 | IOCFG2 | GDO2 output pin configuration | YES | 69
0x2E | 0x2e | 0x2e | 0x01 | IOCFG1 | GDO1 output pin configuration | YES | 69
0x06 | 0x07 | 0x3f | 0x02 | IOCFG0 | GDO0 output pin configuration | YES | 69
0x07 | 0x07 | 0x07 | 0x03 | FIFOTHR | RX FIFO and TX FIFO thresholds | YES | 70
0xD3 | 0xd3 | 0xd3 | 0x04 | SYNC1 | Sync word, high byte | YES | 71
0x91 | 0x91 | 0x91 | 0x05 | SYNC0 | Sync word, low byte | YES | 71
0xFF | 0xff | 0xff | 0x06 | PKTLEN | Packet length | YES | 71
0x04 | 0x0c | 0x04 | 0x07 | PKTCTRL1 | Packet automation control | YES | 71
0x05 | 0x05 | 0x45 | 0x08 | PKTCTRL0 | Packet automation control | YES | 72
0x00 | 0x00 | 0x00 | 0x09 | ADDR | Device address | YES | 72
0x00 | 0x00 | 0x00 | 0x0A | CHANNR | Channel number | YES | 72
0x06 | 0x0c | 0x0f | 0x0B | FSCTRL1 | Frequency synthesizer control | YES | 73
0x00 | 0x00 | 0x00 | 0x0C | FSCTRL0 | Frequency synthesizer control | YES | 73
0x10 | 0x10 | 0x1e | 0x0D | FREQ2 | Frequency control word, high byte | YES | 73
0x66 | 0x65 | 0xc4 | 0x0E | FREQ1 | Frequency control word, middle byte | YES | 73
0x07 | 0xe7 | 0xec | 0x0F | FREQ0 | Frequency control word, low byte | YES | 73
0x88 | 0x88 | 0x8c | 0x10 | MDMCFG4 | Modem configuration | YES | 74
0x83 | 0x83 | 0x22 | 0x11 | MDMCFG3 | Modem configuration | YES | 74
0x13 | 0x13 | 0x02 | 0x12 | MDMCFG2 | Modem configuration | YES | 75
0x22 | 0x22 | 0x22 | 0x13 | MDMCFG1 | Modem configuration | YES | 76
0xF8 | 0xf8 | 0xf8 | 0x14 | MDMCFG0 | Modem configuration | YES | 76
0x27 | 0x27 | 0x47 | 0x15 | DEVIATN | Modem deviation setting | YES | 77
0x07 | 0x07 | 0x07 | 0x16 | MCSM2 | Main Radio Control State Machine configuration | YES | 78
0x30 | 0x30 | 0x30 | 0x17 | MCSM1 | Main Radio Control State Machine configuration | YES | 79
0x18 | 0x04 | 0x04 | 0x18 | MCSM0 | Main Radio Control State Machine configuration | YES | 80
0x16 | 0x76 | 0x36 | 0x19 | FOCCFG | Frequency Offset Compensation configuration | YES | 81
0x6C | 0x6c | 0x6c | 0x1A | BSCFG | Bit Synchronization configuration | YES | 82
0x03 | 0x03 | 0x03 | 0x1B | AGCTRL2 | AGC control | YES | 83
0x40 | 0x40 | 0x40 | 0x1C | AGCTRL1 | AGC control | YES | 84
0x91 | 0x91 | 0x91 | 0x1D | AGCTRL0 | AGC control | YES | 85
0x87 | 0x87 | 0x87 | 0x1E | WOREVT1 | High byte Event 0 timeout | YES | 85
0x6B | 0x6b | 0x6b | 0x1F | WOREVT0 | Low byte Event 0 timeout | YES | 86
0xFB | 0xf8 | 0xf8 | 0x20 | WORCTRL | Wake On Radio control | YES | 86
0x56 | 0x56 | 0x56 | 0x21 | FREND1 | Front end RX configuration | YES | 87
0x10 | 0x10 | 0x10 | 0x22 | FREND0 | Front end TX configuration | YES | 87
0xE9 | 0xa9 | 0xa9 | 0x23 | FSCAL3 | Frequency synthesizer calibration | YES | 87
0x2A | 0x0a | 0x0a | 0x24 | FSCAL2 | Frequency synthesizer calibration | YES | 88
0x00 | 0x20 | 0x20 | 0x25 | FSCAL1 | Frequency synthesizer calibration | YES | 88
0x1F | 0x0d | 0x0d | 0x26 | FSCAL0 | Frequency synthesizer calibration | YES | 88
0x41 | 0x41 | 0x41 | 0x27 | RCCTRL1 | RC oscillator configuration | YES | 88
0x00 | 0x00 | 0x00 | 0x28 | RCCTRL0 | RC oscillator configuration | YES | 88
0x59 | 0x59 | 0x59 | 0x29 | FSTEST | Frequency synthesizer calibration control | No | 89
0x7F | 0x7f | 0x7f | 0x2A | PTEST | Production test | No | 89
0x3F | 0x3f | 0x3f | 0x2B | AGCTEST | AGC test | No | 89
0x81 | 0x88 | 0x88 | 0x2C | TEST2 | Various test settings | No | 89
0x35 | 0x31 | 0x31 | 0x2D | TEST1 | Various test settings | No | 89
|  | 0x0b | 0x2E | TEST0 | Various test settings | No | 90
|  |  | 9595.871 | 83
8
|  |  | 47607.4219 | 7
4

## 2011年2月1日テスト
TX側data | RX側data | Smart基板RX側data | default_data | Address | Register | Description | in SLEEP State Details on | Page Number
00\29 | 00\29 | 0x29 | 0x29 | 0x00 | IOCFG2 | GDO2 output pin configuration | YES | 69
01\2e | 01\2e | 0x2e | 0x2e | 0x01 | IOCFG1 | GDO1 output pin configuration | YES | 69
02\3f | 02\07 | 0x06 | 0x3f | 0x02 | IOCFG0 | GDO0 output pin configuration | YES | 69
03\07 | 03\07 | 0x07 | 0x07 | 0x03 | FIFOTHR | RX FIFO and TX FIFO thresholds | YES | 70
04\d3 | 04\d3 | 0xd3 | 0xd3 | 0x04 | SYNC1 | Sync word, high byte | YES | 71
05\91 | 05\91 | 0x91 | 0x91 | 0x05 | SYNC0 | Sync word, low byte | YES | 71
06\ff | 06\ff | 0xff | 0xff | 0x06 | PKTLEN | Packet length | YES | 71
07\04 | 07\0c | 0x04 | 0x04 | 0x07 | PKTCTRL1 | Packet automation control | YES | 71
08\05 | 08\45 | 0x05 | 0x45 | 0x08 | PKTCTRL0 | Packet automation control | YES | 72
09\00 | 09\00 | 0x00 | 0x00 | 0x09 | ADDR | Device address | YES | 72
0a\00 | 0a\00 | 0x00 | 0x00 | 0x0A | CHANNR | Channel number | YES | 72
0b\0c | 0b\0c | 0x06 | 0x0f | 0x0B | FSCTRL1 | Frequency synthesizer control | YES | 73
0c\00 | 0c\00 | 0x00 | 0x00 | 0x0C | FSCTRL0 | Frequency synthesizer control | YES | 73
0d\10 | 0d\10 | 0x10 | 0x1e | 0x0D | FREQ2 | Frequency control word, high byte | YES | 73
0e\65 | 0e\65 | 0x66 | 0xc4 | 0x0E | FREQ1 | Frequency control word, middle byte | YES | 73
0f\e7 | 0f\e7 | 0x07 | 0xec | 0x0F | FREQ0 | Frequency control word, low byte | YES | 73
10\88 | 10\88 | 0x88 | 0x8c | 0x10 | MDMCFG4 | Modem configuration | YES | 74
11\83 | 11\83 | 0x83 | 0x22 | 0x11 | MDMCFG3 | Modem configuration | YES | 74
12\13 | 12\13 | 0x13 | 0x02 | 0x12 | MDMCFG2 | Modem configuration | YES | 75
13\22 | 13\22 | 0c22 | 0x22 | 0x13 | MDMCFG1 | Modem configuration | YES | 76
14\f8 | 14\f8 | 0xf8 | 0xf8 | 0x14 | MDMCFG0 | Modem configuration | YES | 76
15\47 | 15\47 | 0x47 | 0x47 | 0x15 | DEVIATN | Modem deviation setting | YES | 77
16\07 | 16\07 | 0x07 | 0x07 | 0x16 | MCSM2 | Main Radio Control State Machine configuration | YES | 78
17\30 | 17\30 | 0x30 | 0x30 | 0x17 | MCSM1 | Main Radio Control State Machine configuration | YES | 79
18\04 | 18\04 | 0x18 | 0x04 | 0x18 | MCSM0 | Main Radio Control State Machine configuration | YES | 80
19\76 | 19\76 | 0x16 | 0x36 | 0x19 | FOCCFG | Frequency Offset Compensation configuration | YES | 81
1a\6c | 1a\6c | 0x6c | 0x6c | 0x1A | BSCFG | Bit Synchronization configuration | YES | 82
1b\03 | 1b\03 | 0x03 | 0x03 | 0x1B | AGCTRL2 | AGC control | YES | 83
1c\40 | 1c\40 | 0x40 | 0x40 | 0x1C | AGCTRL1 | AGC control | YES | 84
1d\91 | 1d\91 | 0x91 | 0x91 | 0x1D | AGCTRL0 | AGC control | YES | 85
1e\87 | 1e\87 | 0x87 | 0x87 | 0x1E | WOREVT1 | High byte Event 0 timeout | YES | 85
1f\6b | 1f\6b | 0x6b | 0x6b | 0x1F | WOREVT0 | Low byte Event 0 timeout | YES | 86
20\f8 | 20\f8 | 0xfb | 0xf8 | 0x20 | WORCTRL | Wake On Radio control | YES | 86
21\56 | 21\56 | 0x56 | 0x56 | 0x21 | FREND1 | Front end RX configuration | YES | 87
22\10 | 22\10 | 0x10 | 0x10 | 0x22 | FREND0 | Front end TX configuration | YES | 87
23\a9 | 23\a9 | 0xe9 | 0xa9 | 0x23 | FSCAL3 | Frequency synthesizer calibration | YES | 87
24\0a | 24\0a | 0x2a | 0x0a | 0x24 | FSCAL2 | Frequency synthesizer calibration | YES | 88
25\20 | 25\20 | 0x00 | 0x20 | 0x25 | FSCAL1 | Frequency synthesizer calibration | YES | 88
26\0d | 26\0d | 0x1f | 0x0d | 0x26 | FSCAL0 | Frequency synthesizer calibration | YES | 88
27\41 | 27\41 | 0x41 | 0x41 | 0x27 | RCCTRL1 | RC oscillator configuration | YES | 88
28\00 | 28\00 | 0x00 | 0x00 | 0x28 | RCCTRL0 | RC oscillator configuration | YES | 88
29\59 | 29\59 | 0x59 | 0x59 | 0x29 | FSTEST | Frequency synthesizer calibration control | No | 89
2a\7f | 2a\7f | 0x7f | 0x7f | 0x2A | PTEST | Production test | No | 89
2b\3f | 2b\3f | 0x3f | 0x3f | 0x2B | AGCTEST | AGC test | No | 89
2c\88 | 2c\88 | 0x81 | 0x88 | 0x2C | TEST2 | Various test settings | No | 89
2d\31 | 2d\31 | 0x35 | 0x31 | 0x2D | TEST1 | Various test settings | No | 89
2e\0b | 2e\0b | 0x0b | 0x0b | 0x2E | TEST0 | Various test settings | No | 90
|  |  |  | 9595.871 | 83
8
|  |  |  | 47607.4219 | 7
4

## 2011年1月28日テスト
data | default_data | Address | Register | Description | in SLEEP State Details on | Page Number
00\29 | 0x29 | 0x00 | IOCFG2 | GDO2 output pin configuration | YES | 69
01\2e | 0x2e | 0x01 | IOCFG1 | GDO1 output pin configuration | YES | 69
02\3f | 0x3f | 0x02 | IOCFG0 | GDO0 output pin configuration | YES | 69
03\07 | 0x07 | 0x03 | FIFOTHR | RX FIFO and TX FIFO thresholds | YES | 70
04\d3 | 0xd3 | 0x04 | SYNC1 | Sync word, high byte | YES | 71
05\91 | 0x91 | 0x05 | SYNC0 | Sync word, low byte | YES | 71
06\ff | 0xff | 0x06 | PKTLEN | Packet length | YES | 71
07\04 | 0x04 | 0x07 | PKTCTRL1 | Packet automation control | YES | 71
08\05 | 0x45 | 0x08 | PKTCTRL0 | Packet automation control | YES | 72
09\00 | 0x00 | 0x09 | ADDR | Device address | YES | 72
0a\00 | 0x00 | 0x0A | CHANNR | Channel number | YES | 72
0b\0c | 0x0f | 0x0B | FSCTRL1 | Frequency synthesizer control | YES | 73
0c\00 | 0x00 | 0x0C | FSCTRL0 | Frequency synthesizer control | YES | 73
0d\10 | 0x1e | 0x0D | FREQ2 | Frequency control word, high byte | YES | 73
0e\65 | 0xc4 | 0x0E | FREQ1 | Frequency control word, middle byte | YES | 73
0f\e7 | 0xec | 0x0F | FREQ0 | Frequency control word, low byte | YES | 73
10\8c | 0x8c | 0x10 | MDMCFG4 | Modem configuration | YES | 74
11\22 | 0x22 | 0x11 | MDMCFG3 | Modem configuration | YES | 74
12\13 | 0x02 | 0x12 | MDMCFG2 | Modem configuration | YES | 75
13\22 | 0x22 | 0x13 | MDMCFG1 | Modem configuration | YES | 76
14\f8 | 0xf8 | 0x14 | MDMCFG0 | Modem configuration | YES | 76
15\47 | 0x47 | 0x15 | DEVIATN | Modem deviation setting | YES | 77
16\07 | 0x07 | 0x16 | MCSM2 | Main Radio Control State Machine configuration | YES | 78
17\30 | 0x30 | 0x17 | MCSM1 | Main Radio Control State Machine configuration | YES | 79
18\04 | 0x04 | 0x18 | MCSM0 | Main Radio Control State Machine configuration | YES | 80
19\76 | 0x36 | 0x19 | FOCCFG | Frequency Offset Compensation configuration | YES | 81
1a\6c | 0x6c | 0x1A | BSCFG | Bit Synchronization configuration | YES | 82
1b\03 | 0x03 | 0x1B | AGCTRL2 | AGC control | YES | 83
1c\40 | 0x40 | 0x1C | AGCTRL1 | AGC control | YES | 84
1d\91 | 0x91 | 0x1D | AGCTRL0 | AGC control | YES | 85
1e\87 | 0x87 | 0x1E | WOREVT1 | High byte Event 0 timeout | YES | 85
1f\6b | 0x6b | 0x1F | WOREVT0 | Low byte Event 0 timeout | YES | 86
20\f8 | 0xf8 | 0x20 | WORCTRL | Wake On Radio control | YES | 86
21\56 | 0x56 | 0x21 | FREND1 | Front end RX configuration | YES | 87
22\10 | 0x10 | 0x22 | FREND0 | Front end TX configuration | YES | 87
23\a9 | 0xa9 | 0x23 | FSCAL3 | Frequency synthesizer calibration | YES | 87
24\0a | 0x0a | 0x24 | FSCAL2 | Frequency synthesizer calibration | YES | 88
25\20 | 0x20 | 0x25 | FSCAL1 | Frequency synthesizer calibration | YES | 88
26\0d | 0x0d | 0x26 | FSCAL0 | Frequency synthesizer calibration | YES | 88
27\41 | 0x41 | 0x27 | RCCTRL1 | RC oscillator configuration | YES | 88
28\00 | 0x00 | 0x28 | RCCTRL0 | RC oscillator configuration | YES | 88
29\59 | 0x59 | 0x29 | FSTEST | Frequency synthesizer calibration control | No | 89
2a\7f | 0x7f | 0x2A | PTEST | Production test | No | 89
2b\3f | 0x3f | 0x2B | AGCTEST | AGC test | No | 89
2c\88 | 0x88 | 0x2C | TEST2 | Various test settings | No | 89
2d\31 | 0x31 | 0x2D | TEST1 | Various test settings | No | 89
| 0x0b | 0x2E | TEST0 | Various test settings | No | 90
R_DATA |  | 9595.871 | 83
8
DEVIATN |  | 47607.4219 | 7
4

## 2011年1月27日テスト
data | default_data | Address | Register | Description | in SLEEP State Details on | Page Number
00\29 | 0x29 | 0x00 | IOCFG2 | GDO2 output pin configuration | YES | 69
01\2e | 0x2e | 0x01 | IOCFG1 | GDO1 output pin configuration | YES | 69
02\3f | 0x3f | 0x02 | IOCFG0 | GDO0 output pin configuration | YES | 69
03\07 | 0x07 | 0x03 | FIFOTHR | RX FIFO and TX FIFO thresholds | YES | 70
04\d3 | 0xd3 | 0x04 | SYNC1 | Sync word, high byte | YES | 71
05\91 | 0x91 | 0x05 | SYNC0 | Sync word, low byte | YES | 71
06\ff | 0xff | 0x06 | PKTLEN | Packet length | YES | 71
07\04 | 0x04 | 0x07 | PKTCTRL1 | Packet automation control | YES | 71
08\45 | 0x45 | 0x08 | PKTCTRL0 | Packet automation control | YES | 72
09\00 | 0x00 | 0x09 | ADDR | Device address | YES | 72
0a\00 | 0x00 | 0x0A | CHANNR | Channel number | YES | 72
0b\0c | 0x0f | 0x0B | FSCTRL1 | Frequency synthesizer control | YES | 73
0c\00 | 0x00 | 0x0C | FSCTRL0 | Frequency synthesizer control | YES | 73
0d\10 | 0x1e | 0x0D | FREQ2 | Frequency control word, high byte | YES | 73
0e\65 | 0xc4 | 0x0E | FREQ1 | Frequency control word, middle byte | YES | 73
0f\c9 | 0xec | 0x0F | FREQ0 | Frequency control word, low byte | YES | 73
10\88 | 0x8c | 0x10 | MDMCFG4 | Modem configuration | YES | 74
11\83 | 0x22 | 0x11 | MDMCFG3 | Modem configuration | YES | 74
12\10 | 0x02 | 0x12 | MDMCFG2 | Modem configuration | YES | 75
13\22 | 0x22 | 0x13 | MDMCFG1 | Modem configuration | YES | 76
14\f8 | 0xf8 | 0x14 | MDMCFG0 | Modem configuration | YES | 76
15\47 | 0x47 | 0x15 | DEVIATN | Modem deviation setting | YES | 77
16\07 | 0x07 | 0x16 | MCSM2 | Main Radio Control State Machine configuration | YES | 78
17\32 | 0x30 | 0x17 | MCSM1 | Main Radio Control State Machine configuration | YES | 79
18\04 | 0x04 | 0x18 | MCSM0 | Main Radio Control State Machine configuration | YES | 80
19\76 | 0x36 | 0x19 | FOCCFG | Frequency Offset Compensation configuration | YES | 81
1a\6c | 0x6c | 0x1A | BSCFG | Bit Synchronization configuration | YES | 82
1b\03 | 0x03 | 0x1B | AGCTRL2 | AGC control | YES | 83
1c\40 | 0x40 | 0x1C | AGCTRL1 | AGC control | YES | 84
1d\91 | 0x91 | 0x1D | AGCTRL0 | AGC control | YES | 85
1e\87 | 0x87 | 0x1E | WOREVT1 | High byte Event 0 timeout | YES | 85
1f\6b | 0x6b | 0x1F | WOREVT0 | Low byte Event 0 timeout | YES | 86
20\f8 | 0xf8 | 0x20 | WORCTRL | Wake On Radio control | YES | 86
21\56 | 0x56 | 0x21 | FREND1 | Front end RX configuration | YES | 87
22\10 | 0x10 | 0x22 | FREND0 | Front end TX configuration | YES | 87
23\a9 | 0xa9 | 0x23 | FSCAL3 | Frequency synthesizer calibration | YES | 87
24\0a | 0x0a | 0x24 | FSCAL2 | Frequency synthesizer calibration | YES | 88
25\20 | 0x20 | 0x25 | FSCAL1 | Frequency synthesizer calibration | YES | 88
26\0d | 0x0d | 0x26 | FSCAL0 | Frequency synthesizer calibration | YES | 88
27\41 | 0x41 | 0x27 | RCCTRL1 | RC oscillator configuration | YES | 88
28\00 | 0x00 | 0x28 | RCCTRL0 | RC oscillator configuration | YES | 88
29\59 | 0x59 | 0x29 | FSTEST | Frequency synthesizer calibration control | No | 89
2a\7f | 0x7f | 0x2A | PTEST | Production test | No | 89
2b\3f | 0x3f | 0x2B | AGCTEST | AGC test | No | 89
2c\88 | 0x88 | 0x2C | TEST2 | Various test settings | No | 89
2d\31 | 0x31 | 0x2D | TEST1 | Various test settings | No | 89
| 0x0b | 0x2E | TEST0 | Various test settings | No | 90
R_DATA |  | 9595.871 | 83
8
DEVIATN |  | 47607.4219 | 7
4